## Ark1
Jernbaneverket | [5 empty] | FELLES ELEKTRO | [5 empty] | Kap.: | 6.h
Infrastruktur | [5 empty] | Regler for prosjektering og bygging | [5 empty] | Utgitt: | 2005-02-01
[6 empty] | Rapport fra måling av overgangsmotstand mot jord | [5 empty] | Rev.: | 0
[6 empty] | Jording | [5 empty] | Side: | 1 av 2
Rapport fra måling av overgangsmotstand mot jord
Anleggsinformasjon:
| Sted |  |  |  |  | Frekvens |  | [Hz]
| Km |  |  |  |  | Spenning |  | [V]
| Banenummer |  |  |  |  | Fagområde
Anleggstype
Maximo nr
Anleggsdata:
Jordsmonn
Elektrodeform
Jordbefordringsmiddel
Elektrodestørrelse/antall
Type jordledning [mm2]
Lengde jordledning [m]
Elektrodedybde [m]
Jordingsformål
Målediagram ved førstegangs måling:
Avstand mellom jordelekttrode og strømelektrode [m]
|  |  | 0% | 10% | 20% | 30% | 40% | 50% | 60% | 70% | 80% | 90% | 100%
Målt resistans [Ohm]
| Forskjell mellom måling 50 % og 60 % [%] |  | 60%: 60 % og 70 % [%]
| Valgt referansepunkt [meter fra elektrode] |  | 60%: Referansepunkt [%]
Krav
Krav til overgangsmotstand ihht regelverk/forskrift [Ohm]
| Dok nr.: | JD 510 | 10%: Utgitt av:; 30%: ITP; 60%: Godkjent av:; 80%: IT
Jernbaneverket |  |  | 30%: FELLES ELEKTRO; 90%: Kap.:; 100%: 6.h
Infrastruktur |  |  | 30%: Regler for prosjektering og bygging; 90%: Utgitt:; 100%: 2005-02-01
[6 empty] | Rapport fra måling av jordovergangsmotstand | [5 empty] | Rev.: | 0
[6 empty] | Jording | [5 empty] | Side: | 2 av 2
Skisse:
Måleresultat:
| Metode: | Potensial/Jordsystem |  |  | Jordsmonn |  | Vær |  | Temp | I | U | Z | Sign
| Dato | -fall / -måler | 20%: Vått/fuktig/tørt; 40%: Vått/fuktig/tørt; 60%: [g C]; 70%: [A]; 80%: [V]; 90%: [Ohm]
Krav til overgangsmotstand [Ohm]
Kommentarer/informasjon/avvik:
Avslutning:
Står hjelpeelektrodene igjen merket i terrenget?
Registrering:
| Måling utført av: |  | 10%: Dato:; 50%: Sign:
| Godkjent Infrastruktureier |  | 10%: Dato:; 50%: Sign:
| Lagt inn i Maximo: |  | 10%: Dato:; 50%: Sign:
| Dok nr.: | JD 548 | 10%: Utgitt av:; 30%: ITPE; 60%: Godkjent av:; 80%: IT